## Planilha1
Célula de preenchimento
Célula de análise
Cálculo de força no começo da haste;
F= | 611.11 | N
d= | 0.18 | m
M= | 109.9998 | N.m
Cálculo de momento no final da haste;
F= | 611.11 | N
d= | 0.1475 | m
FS= | 2
F2= | 1222.22 | N.m
M= | 180.2774 | N.m
Cálculo de flexão no final da haste
M= | 90.13 | N.m
C= | 0.0125 | m
I= | 1.92e-07 | m4
FS= | 2
Ʈ= | 5.8678 | Mpa
Ʈ2= | 11.7357 | Mpa
Cálculo de tensão de cisalhamento nos dentes
M= | 110 | N.m
d= | 0.0325 | m
F= | 3384.6154 | N
L= | 0.005 | m
C= | 0.012 | m
A= | 6e-05 | m²
Ʈ= | 56.4103 | Mpa
QTD= | 2 | dentes
Ʈ= | 28.2051 | Mpa
Cálculo de margem de segurança para cisalhamento
Ʈdente= | 28.2051 | Mpa
Ʈhaste= | 5.8678 | Mpa
Ʈs= | 415 | Mpa
Ms.dente | 93.2%
Ms.haste | 98.59%
Calculo de margem de segurança para ruptura
Ʈ2= | 11.7357 | Mpa
Ʈrup= | 670 | Mpa
Ms= | 98.25%